## Лист1
Однополупериодный выпрямитель без фильтра
Uг(действ) В | fг Гц | Rнагр=R1 Ом |  | С1 F | C2 F
20 | 60 | 2000 |  | 5e-05 | 0.0001
Амплитуда входного напряжения Uвх max В √2*Uг | [5 empty] | 28.2843
Амплитуда выходного напряжения Uвых max В | [5 empty] | 27.5583
Среднее значение выходного напряжения В (постоянная составляющая) Uвых_ср=Uo |  |  |  |  | Uвых ср=Uвх max/π=√2*Uдейств/π |  |  |  | 9.0032
[5 empty] | По анализу Фурье |  |  |  | 8.6541
Амплитуда первой гармоники переменной составляющей на выходе Um1 В |  |  |  |  | 13.6872
Коэффициеэнт пульсаций Кп |  |  |  |  | Кп=Um1/Uo |  | 1.5203 | } | π/2=1,57
[5 empty] | По анализу Фурье |  | 1.5816
Среднее значение выпрямленного тока А |  |  |  |  | Jср=Uo/R1 |  | 0.0045016
Амплитудное значение тока через диод А |  |  |  |  | Jmax=Uвх_max/R1 |  | 0.014142
Однополупериодный выпрямитель c фильтром
Угол отсечки θ=ω*(t2-t1)/2 рад |  |  | 0.27709
Среднее значение выходного напряжения В (постоянная составляющая) Uвых_ср=Uo |  |  |  |  | Uo=Uвх_max*cosθ |  | 27.2054
[5 empty] | По анализу Фурье |  | 25.6398
Амплитуда первой гармоники переменной составляющей на выходе Um1 В |  |  |  |  | 1.3473
Коэффициэнт пульсаций Кп |  |  |  |  | Кп=Um1/Uo |  | 0.049523
[5 empty] | По анализу Фурье |  | 0.052547 | Обратное напряжение диода д.б. не меньше двойного амплитудного напряжения источника пременного тока или в 2,8 раза выше действующего значения напряжения источника переменного тока
Амплитудное значение тока через диод А | [6 empty] | 0.286
Обратное напряжение на диоде Uобр В | [6 empty] | 53.6768
Мостовая схема выпрямителя без фильтра
Среднее значение выходного напряжения В (постоянная составляющая) Uвых_ср=Uo |  |  |  |  | Uвых ср=Uвх max*2/π=2*√2*Uдейств/π |  |  |  | 18.0063
[5 empty] | По анализу Фурье |  |  |  | 16.6198
Амплитуда первой гармоники переменной составляющей на выходе Um1 В |  |  |  |  | 11.9097 |  | Анализ Фурье для двухполупериодного выпрямителя выполняется на удвоенной частоте входного напряжения
Коэффициеэнт пульсаций Кп |  |  |  |  | Кп=Um1/Uo |  | 0.66142
[5 empty] | По анализу Фурье |  | 0.7166
Амплитудное значение тока А |  |  |  |  | Jmax=Uвых_max/R1 |  | 0.01342
Мостовая схема выпрямителя с конденсатором
Угол отсечки θ=ω*(t2-t1)/2 рад |  |  | 0.20358
Постоянная составляющая выпрямленного напряжения Uвых_ср=Uo В |  |  |  |  | Uo=Uвх_max*cosθ |  | 27.7002
[5 empty] | По анализу Фурье |  | 25.9271
Амплитуда первой гармоники переменной составляющей на выходе Um1 В |  |  |  |  | 0.67386
Коэффициэнт пульсаций Кп |  |  |  |  | Кп=Um1/Uo |  | 0.024327
[5 empty] | По анализу Фурье |  | 0.025991 | Обратное напряжение на диоде ниже в 2 раза по сравнению с однополупериодной схемой, т.к. нет обратной отрицательной полуволны.
Обратное напряжение на диоде Uобр В | [6 empty] | 27.5463
Амплитудное значение тока через диод А | [6 empty] | 0.18652
Исследование сглаживающего действия фильтра LC (П-образный) для однополупериодной схемы
C момента начала повторяющихся переходных процессов (≈ 0,2 сек)
Коэффициент сглаживания Ксгл=Кпульс_вх_флтр/Кпульс_вых_флтр | [11 empty] | 27.4268
Коэффициент пульсации на входе по анализу Фурье Кпульс_вх_флтр | [6 empty] | Определить частоту колебаний для анализа Фурье |  |  |  |  | 0.027396
Коэффициент пульсации на выходе по анализу Фурье Кпульс_вых_флтр | [11 empty] | 0.00099888
Исследование сглаживающего действия фильтра LC (П-образный) для мостовой схемы
C момента начала повторяющихся переходных процессов (≈ 0,2 сек)
Коэффициент сглаживания Ксгл=Кпульс_вх_флтр/Кпульс_вых_флтр | [11 empty] | 518.4512
Коэффициент пульсации на входе по анализу Фурье Кпульс_вх_флтр | [6 empty] | Определить частоту колебаний для анализа Фурье |  |  |  |  | 0.013215
Коэффициент пульсации на выходе по анализу Фурье Кпульс_вых_флтр | [11 empty] | 2.549e-05
Нагрузочная характеристика однополупериодного выпрямителя с П-образным фильтром
Ток А | 0 | 0.1 | 0.2 | 0.3 | 0.4 | 0.5 | 0.6 | 0.7 | 0.8 | 0.9
Напряжение В | 34.406 | 22.571 | 16.911 | 12.764 | 9.522 | 6.111 | 3.879 | 1.933 | 0.298 | 0.021
Выходное дифференциальное сопротивление выпрямителя Rвых=ΔU/ΔJ
Rвых1 Ом | 0: 118.35
Rвых2 Ом | 0: 2.77
Нагрузочная характеристика мостового выпрямителя с П-образным фильтром
Ток А | 0 | 0.05 | 0.1 | 0.15 | 0.2 | 0.25 | 0.3 | 0.35 | 0.4 | 0.45 | 0.5
Напряжение В | 38.427 | 26.633 | 24.853 | 25.153 | 22.118 | 22.158 | 20.69 | 21.142 | 20.62 | 20 | 19.203
Ток А | 0.55 | 0.6 | 0.65 | 0.7 | 0.75 | 0.8 | 0.85 | 0.9 | 0.95 | 1
Напряжение В | 18.436 | 18.114 | 17.998 | 17.865 | 17.924 | 17.717 | 17.196 | 17.353 | 16.858 | 16.813
Выходное дифференциальное сопротивление выпрямителя Rвых=ΔU/ΔJ
Rвых1 Ом | 0: 235.88
Rвых2 Ом | 0: 0.9
Нагрузочная характеристика мостового выпрямителя со стабилизатором
Подключаем параллельно стабилитрону генератор тока
Ток mА | 100 | 90 | 80 | 70 | 60 | 50 | 40 | 30 | 20 | 10 | 0.05
Напряжение В | 4.074 | 4.303 | 8.205 | 10.332 | 9.611 | 10.191 | 10.008 | 10.012 | 10.017 | 10.017 | 10.019
Выходное сопротивление стабилитрона R=ΔU/ΔJ Om | 0.4: 0.45; 0.5: →≈rдин
Коэффициент стабилизации показывает отношение нестабильности выходного напряжения к входному
Uвых_ном В | 0: 10.017; 0.1: → из графика переходных процессов
Uвх_ном В | 0: 23.07; 0.1: → пост. составляющая Uвх
Кст=(Rбал/rдин+1)*Uвых_ном/Uвх_ном | 0.3: 193.4121